## Hoja1
SUPOSICIÓN NUESTRA (PENDIENTE HABLAR CON JAVI)
[6 empty] | Lo que nos ha explicado Javier Malo es lo siguiente: | [6 empty] | CARACTERIZACIÓN DEL ACONDICIONADOR
Queremos ajustar la salida del acondicionador para que a la salida tengamos
entre 0 y 3.2 V. Por lo tanto, como a 0 V la RTD son 100 Ohm, que equivalen | [5 empty] | Nuestro acondicionador se va a caracterizar mediante una recta como vimos en IE: y = mx + n | [8 empty] | MEDIDO |  | CALCULADO |  | MEDIDO | ERROR NL puente |  | ERROR NL acondicionador
a 0 ºC, la RTD a 100 ºC equivalen a 138,5 Ohm. Por lo que la sensibilidad | [5 empty] | La pendiente (m) es la sensibilidad/ganancia, la cual es la que se indica en V/Ω. | [6 empty] | R (Ω) | T (ºC) | Vd_medido (mV) | Vo_medida (V) | Vd_lineal (mV) | Vo_lineal (V) | Av_prom_med | mV | ºC | V | ºC
buscada es de 32 mV/ºC, ya que las tensiones a la salida las vamos a buscar | [5 empty] | La variable independiente (x) es la RTD, la cual según su valor óhmico, tomará un valor de tensión | [6 empty] | 99.673 | -0.84935 | -7.56 | 0.1601 | -1.3512 | -0.056061 | -21.1772 | 13.6172 | 0.20649 | 0.21616 | 3.2778
de 0 a 3,2 V. Esto es la base teórica de IE, pero nosotros queremos que la | [5 empty] | El offset (n) lo obtendremos cuando y = 0 | [6 empty] | 104.98 | 12.9351 | 21.022 | 1.0767 | 20.5785 | 0.85377 | 51.2178 | -30.1958 | -0.45788 | 0.22293 | 3.3804
temperatura del invernadero vaya de -5 ºC a 45 ºC, es decir un margen de 50ºC, | [12 empty] | 109.782 | 25.4078 | 40.837 | 1.9112 | 40.4215 | 1.677 | 46.8007 | -5.9637 | -0.090432 | 0.23417 | 3.5509
lo que equivale a multiplicar por dos a la sensibilidad. | [5 empty] | 1º) Vamos a ajustar la sensibilidad, caracterizando el acondicionador. Para ello, lo hacemos como | [6 empty] | 120 | 51.9481 | 81.955 | 3.6419 | 82.6446 | 3.4288 | 44.4378 | 37.5172 | 0.5689 | 0.21309 | 3.2313
siempre, mediante dos valores de resistencias lo suficientemente separados.
(4 hilos)
Vout (V) | T (ºC) |  | Sensibilidad |  |  | RTD | T | Vout |  | (Medimos las RTDs a 4 hilos)
3.2 | 45 |  | 0.064 |  |  | 120.01 | 51.974 | 3.6212
0 | -5 |  |  |  |  | 99.688 | -0.81039 | 0.14065
[6 empty] | Sensibilidad | 0.17127 | (m)
[13 empty] | Vd (T=-5ºC) | -7.95 | mV
[6 empty] | 117.2 | 44.6753 | [5 empty] | Vd (T=45ºC) | 71.59 | mV
Efectivamente y como nos esperabamos, está mal caracterizado ya que teniamos | [12 empty] | Av_lineal | 41.4886 | V/V
que haber ajustado la sensibilidad como habíamos supuesto ya que tenemos, | [5 empty] | Ahora me da igual ajustar el offset, quiero obtener la sensibilidad deseada | [6 empty] | Av_ajustada | 38.8963 | V/V | 83.9959
la mitad del fondo de escala y ahora la sensibilidad es el doble. Por lo tanto, el nuevo | [12 empty] | Incr_Vd | 89.515 | mV | 3.4849
ajuste es para esta sensilibdad. Lo ajustamos para (V/Ω) | [12 empty] | Incr_Vo | 3.4818 | V | 41.4886
[6 empty] | 2º) Una vez obtenida la ganancia, vamos a justar el offset. Lo que vamos a hacer es que, teóricaemente, | [6 empty] | S_Real | 0.065946 | V/ºC
Vout (V) | T (ºC) | RTD |  | Sensibilidad |  | vamos a coger la resistencia equivalente a -5ºC, que se supone que debe de dar 0 V. De esta forma vamos | [7 empty] | 65.9464 | mV/ºC
3.3 | 45 | 117.325 |  | 0.17143 | V/Ω | a obtener la (n) teórica de nuestra recta.
0 | -5 | 98.075 |  | 0.066 | V/º C
[6 empty] | Vo = 0 V = 0,166·RTD(T=-5ºC) + n -> 0,166·98,75 + n -> n = -16,3 | [5 empty] | y = 0,166·x - 16,3
3.2 | 800 |  | 0.004 | V/mA |  |  | RTD | m·x | n | Vout
0 | 0 |  |  |  |  | TEORICO | 98.075 | 16.7973 | -16.7973 | 0
|  |  | NACHO y NIZAR |  |  | V. Arbitrario | 109.815 | 18.808 |  | 2.0107 | CHECK
[6 empty] | RTD real | 110.76 | 18.9699 |  | 2.1726 | No sale clavado porque la RTD se calienta
[7 empty] | 99.688 | 17.0736 |  | 0.27626 | CHECK