## Conexiones
EXTENSION CONNECTORS
CONEXIONES STM32 - MBED APPLICATION BOARD
[8 empty] | CN8 |  |  |  |  | CN7
APP. | TIPO | STM32 | MBED |  |  |  |  | 1 | 2 | PC8 |  | PC6 | 1 | 2 | PB8 | [5 empty] | SLAVE | [16 empty] | MASTER | [14 empty] | MBED APPLICATION BOARD
SUPPLY | VCC (3.3 V) | CN8.7 | DIP40 |  |  |  | IOREF | 3 | 4 | PC9 |  | PB15 | 3 | 4 | PB9
| GND (0 V) | CN8.11 | DIP1 |  |  |  | NRST | 5 | 6 | PC10 |  | PB13 | 5 | 6 | AVDD | [6 empty] | CN8 |  |  |  |  | CN7 | [11 empty] | CN8 |  |  |  |  | CN7
SPI | MOSI | PB5 | DIP05 |  |  |  | 3V3 | 7 | 8 | PC11 |  | PB12 | 7 | 8 | GND | [6 empty] | 1 | 2 | PC8 |  | PC6 | 1 | 2 | PB8 |  |  |  | SENSOR | STM32 |  |  |  |  | 1 | 2 | PC8 |  | PC6 | 1 | 2 | PB8 |  |  | Sensor | Tipo pin | STM32 | MBED |  | 1 |  |  | 40
| RESET | PA6 | DIP06 |  |  |  | 5V | 9 | 10 | PC12 |  | PA15 | 9 | 10 | PA5 | [5 empty] | IOREF | 3 | 4 | PC9 |  | PB15 | 3 | 4 | PB9 |  |  | BME680 | CS_N | PG2 |  |  |  | IOREF | 3 | 4 | PC9 |  | PB15 | 3 | 4 | PB9 |  |  | SPEAKER | GPIO | PA0 | DIP26 |  | 2 |  |  | 39
| SCK | PA5 | DIP07 |  |  |  | GND | 11 | 12 | PD2 |  | PC7 | 11 | 12 | PA6 | [5 empty] | NRST | 5 | 6 | PC10 |  | PB13 | 5 | 6 | AVDD |  |  |  | SDO | GND |  |  |  | NRST | 5 | 6 | PC10 |  | PB13 | 5 | 6 | AVDD |  |  | RFID | MISO | PC2 | No aplica |  | 3 |  |  | 38
| A0 | PF13 | DIP08 |  |  |  | GND | 13 | 14 | PG2 |  | PB5 | 13 | 14 | PA7 | [5 empty] | 3V3 | 7 | 8 | PC11 |  | PB12 | 7 | 8 | GND |  |  |  | SDA | PF0 |  |  |  | 3V3 | 7 | 8 | PC11 |  | PB12 | 7 | 8 | GND |  |  |  | MOSI | PB15 | No aplica |  | 4 |  |  | 37
| CS_N | PD14 | DIP11 |  |  |  | VIN | 15 | 16 | PG3 |  | PB3 | 15 | 16 | PD14 | [5 empty] | 5V | 9 | 10 | PC12 |  | PA15 | 9 | 10 | PA5 |  |  |  | SCL | PF1 |  |  |  | 5V | 9 | 10 | PC12 |  | PA15 | 9 | 10 | PA5 |  |  |  | SCK | PD3 | No aplica |  | 5 |  |  | 36
JOYSTICK | UP | PB10 | DIP15 | [8 empty] | PA4 | 17 | 18 | PD15 | [5 empty] | GND | 11 | 12 | PD2 |  | PC7 | 11 | 12 | PA6 |  |  |  | GND | GND |  |  |  | GND | 11 | 12 | PD2 |  | PC7 | 11 | 12 | PA6 |  |  |  | CS_N | PA4 | No aplica |  | 6 |  |  | 35
| RIGHT | PB11 | DIP16 |  |  |  |  | CN9 |  |  |  | PB4 | 19 | 20 | PF12 | [5 empty] | GND | 13 | 14 | PG2 |  | PB5 | 13 | 14 | PA7 |  |  |  | VCC | 3V3 |  |  |  | GND | 13 | 14 | PG2 |  | PB5 | 13 | 14 | PA7 |  |  | LCD | MOSI | PB5 | DIP05 |  | 7 |  |  | 34
| DOWN | PE12 | DIP12 |  |  |  | PA3 | 1 | 2 | PD7 | [10 empty] | VIN | 15 | 16 | PG3 |  | PB3 | 15 | 16 | PD14 |  |  | BH1750 | VCC | 3V3 |  |  |  | VIN | 15 | 16 | PG3 |  | PB3 | 15 | 16 | PD14 |  |  |  | RESET | PA6 | DIP06 |  | 8 |  |  | 33
| LEFT | PE14 | DIP13 |  |  |  | PC0 | 3 | 4 | PD6 |  |  | CN10 | [12 empty] | PA4 | 17 | 18 | PD15 |  |  |  | GND | GND | [8 empty] | PA4 | 17 | 18 | PD15 |  |  |  | SCK | PA5 | DIP07 |  | 9 |  |  | 32
| CENTRE | PE15 | DIP14 |  |  |  | PC3 | 5 | 6 | PD5 |  | AVDD | 1 | 2 | PF13 | [6 empty] | CN9 |  |  |  | PB4 | 19 | 20 | PF12 |  |  |  | SCL | PB8 |  |  |  |  | CN9 |  |  |  | PB4 | 19 | 20 | PF12 |  |  |  | A0 | PF13 | DIP08 |  | 10 |  |  | 31
I2C | SCL | PB8 | SCL MPU |  | PF3 | PD11 | PC1 | 7 | 8 | PD4 |  | AGND | 3 | 4 | PE9 | [5 empty] | PA3 | 1 | 2 | PD7 | [8 empty] | SDA | PB9 |  |  |  | PA3 | 1 | 2 | PD7 | [8 empty] | CS_N | PD14 | DIP11 |  | 11 |  |  | 30
| SDA | PB9 | SDA | Open: PB9 | PF5 | PD12 | PC4 | 9 | 10 | PD3 |  | GND | 5 | 6 | PE11 | [5 empty] | PC0 | 3 | 4 | PD6 |  |  | CN10 | [5 empty] | CS_N | None |  |  |  | PC0 | 3 | 4 | PD6 |  |  | CN10 |  |  |  |  | RGB | R | PD13 | DIP23 |  | 12 |  |  | 29
USART | USART3_TX | PD8 | TX | Open: PB8 | PF10 | PD13 | PC5 | 11 | 12 | GND |  | PB1 | 7 | 8 | PF14 | [5 empty] | PC3 | 5 | 6 | PD5 |  | AVDD | 1 | 2 | PF13 |  |  | HCSR04 | GND | GND |  |  |  | PC3 | 5 | 6 | PD5 |  | AVDD | 1 | 2 | PF13 |  |  |  | G | PD12 | DIP24 |  | 13 |  |  | 28
| USART3_RX | PD9 | RX |  |  | PA1 | PB2 | 13 | 14 | PE2 |  | PC2 | 9 | 10 | PE13 |  |  |  | PF3 | PD11 | PC1 | 7 | 8 | PD4 |  | AGND | 3 | 4 | PE9 |  |  |  | ECHO | PB6 |  | PF3 | PD11 | PC1 | 7 | 8 | PD4 |  | AGND | 3 | 4 | PE9 |  |  |  | B | PD11 | DIP25 |  | 14 |  |  | 27
ADC | POT_1 | PC3 | DIP19 |  | COMP2_INP |  | PB6 | 15 | 16 | PE4 | PA2 | PF4 | 11 | 12 | PF15 |  |  | Open: PB9 | PF5 | PD12 | PC4 | 9 | 10 | PD3 |  | GND | 5 | 6 | PE11 |  |  |  | TRIGGER | PB2 | Open: PB9 | PF5 | PD12 | PC4 | 9 | 10 | PD3 |  | GND | 5 | 6 | PE11 |  |  | EEPROM | VCC | 5V | No aplica |  | 15 |  |  | 26
| POT_2 | PC0 | DIP20 |  |  | PF2 | PA8 | 17 | 18 | PE5 |  | PB6 | 13 | 14 | PG14 | PC4 | PG9 | Open: PB8 | PF10 | PD13 | PC5 | 11 | 12 | GND |  | PB1 | 7 | 8 | PF14 |  |  |  | VCC | 5V | Open: PB8 | PF10 | PD13 | PC5 | 11 | 12 | GND |  | PB1 | 7 | 8 | PF14 |  |  |  | SCL | PB8 | No aplica |  | 16 |  |  | 25
RGB | R | PD13 | DIP23 |  |  | PF1 | PA9 | 19 | 20 | PE6 |  | PB2 | 15 | 16 | PG9 | PC5 | PG10 |  |  | PA1 | PB2 | 13 | 14 | PE2 |  | PC2 | 9 | 10 | PE13 |  |  | RTD | Analogico | PC3 |  |  | PA1 | PB2 | 13 | 14 | PE2 |  | PC2 | 9 | 10 | PE13 |  |  |  | SDA | PB9 | No aplica |  | 17 |  |  | 24
| G | PD12 | DIP24 |  |  | PF0 | PA10 | 21 | 22 | PE3 |  | GND | 17 | 18 | PE8 |  |  |  | COMP2_INP |  | PB6 | 15 | 16 | PE4 | PA2 | PF4 | 11 | 12 | PF15 |  |  | CONSUMO | Analogico | PC0 |  | COMP2_INP |  | PB6 | 15 | 16 | PE4 | PA2 | PF4 | 11 | 12 | PF15 |  |  |  | GND | GND | No aplica |  | 18 |  |  | 23
| B | PD11 | DIP25 |  |  |  | GND | 23 | 24 | PF8 | PF10 | PD13 | 19 | 20 | PE7 |  |  |  |  | PF2 | PA8 | 17 | 18 | PE5 |  | PB6 | 13 | 14 | PG14 | PC4 | PG9 | [5 empty] | PF2 | PA8 | 17 | 18 | PE5 |  | PB6 | 13 | 14 | PG14 | PC4 | PG9 | [5 empty] | 19 |  |  | 22
HCSR04 | Trigger | PB2 |  |  |  |  | PD0 | 25 | 26 | PF7 | PF5 | PD12 | 21 | 22 | GND |  |  |  |  | PF1 | PA9 | 19 | 20 | PE6 |  | PB2 | 15 | 16 | PG9 | PC5 | PG10 | AGND | Masa analógica |  |  |  | PF1 | PA9 | 19 | 20 | PE6 |  | PB2 | 15 | 16 | PG9 | PC5 | PG10 | [5 empty] | 20 |  |  | 21
| Echo | PB6 | No aplica |  |  |  | PD1 | 27 | 28 | PF9 | PF3 | PD11 | 23 | 24 | PE10 |  |  |  |  | PF0 | PA10 | 21 | 22 | PE3 |  | GND | 17 | 18 | PE8 |  |  | PB1 | GPIO Low Power |  |  |  | PF0 | PA10 | 21 | 22 | PE3 |  | GND | 17 | 18 | PE8 | [8 empty] | P20 | P21
SPEAKER | GPIO | PA0 | DIP26 |  |  |  | PG0 | 29 | 30 | PG1 |  | PE2 | 25 | 26 | PE12 | [5 empty] | GND | 23 | 24 | PF8 | PF10 | PD13 | 19 | 20 | PE7 | [8 empty] | GND | 23 | 24 | PF8 | PF10 | PD13 | 19 | 20 | PE7
RFID | MISO | PC2 | No aplica | [8 empty] | GND | 27 | 28 | PE14 | [5 empty] | PD0 | 25 | 26 | PF7 | PF5 | PD12 | 21 | 22 | GND | [8 empty] | PD0 | 25 | 26 | PF7 | PF5 | PD12 | 21 | 22 | GND
| MOSI | PB15 | No aplica | [8 empty] | PA0 | 29 | 30 | PE15 | [5 empty] | PD1 | 27 | 28 | PF9 | PF3 | PD11 | 23 | 24 | PE10 | [8 empty] | PD1 | 27 | 28 | PF9 | PF3 | PD11 | 23 | 24 | PE10
| SCK | PD3 | No aplica | [8 empty] | PB0 | 31 | 32 | PB10 | [5 empty] | PG0 | 29 | 30 | PG1 |  | PE2 | 25 | 26 | PE12 | [8 empty] | PG0 | 29 | 30 | PG1 |  | PE2 | 25 | 26 | PE12 |  |  | PB1 | GPIO Low Power
| CS_N | PA4 | No aplica | [8 empty] | PE0 | 33 | 34 | PB11 | [10 empty] | GND | 27 | 28 | PE14 | [13 empty] | GND | 27 | 28 | PE14
[26 empty] | PA0 | 29 | 30 | PE15 | [13 empty] | PA0 | 29 | 30 | PE15
[26 empty] | PB0 | 31 | 32 | PB10 | [13 empty] | PB0 | 31 | 32 | PB10
[26 empty] | PE0 | 33 | 34 | PB11 | [13 empty] | PE0 | 33 | 34 | PB11
APP. | TIPO | STM32 | MBED
SUPPLY | VCC (3.3 V) | CN8.7 | DIP40
| GND (0 V) | CN8.11 | DIP1
POTS | POT_1 | PC3 | DIP19
| POT_2 | PC0 | DIP20
DISPLAY | MOSI | PA7 | DIP05
| RESET | PA6 | DIP06
| SCK | PA5 | DIP07
| A0 | PF13 | DIP08
| CS_N | PD14 | DIP11
RGB | R | PD13 | DIP23
| G | PD12 | DIP24
| B | PD11 | DIP25

## Presupuesto
Componente | Unidades | Precio unitario (€) | Subtotal (€)
Sistemas embebidos |  |  | 0 | Presupuesto total | 85.8
Tarjeta núcleo STM32F429ZI (*) | 2 | 0 | 0 | Cada integrante | 21.45
Tarjeta mbed de aplicaciones (*) | 1 | 0 | 0
Sensores integrados |  |  | 6.81
Memoria EEPROM AT24C256 | 1 | 1.01 | 1.01
LECTOR RFID RC522 + Tarjetas (*) | 1 | 0 | 0
BME680 | 1 | 5.8 | 5.8
BH1750 (*) | 1 | 0 | 0
HC-SR04 (*) | 1 | 0 | 0
Placas de Circuitos Impresos (PCBs) |  |  | 14.42
Alimetación + Acondicionador consumo | 5 | 0.35 | 1.75
Acondicionador RTD | 5 | 0.68 | 3.4
Tasas, envío, etc. | 1 | 9.27 | 9.27
Componentes: Alimentación + Consumo |  |  | 29.57
Pilas 18650 NiMH 3500 mAh 3.7V | 8 | 1.9363 | 15.49
Carcasa pilas | 1 | 2.8 | 2.8
Condesadores de acoplo (100 nF) | 8 | 0.12 | 0.96
Condensadores polarizados (10 µF) | 2 | 0.05 | 0.1
Diodo de protección (1N4007) | 1 | 0.03 | 0.03
Regulador de tensión: LM7809 | 1 | 1.57 | 1.57
Convertidor de tensión: LMC7660 | 1 | 1.56 | 1.56
Resistencias AI (10 kΩ) | 6 | 0.02 | 0.12
Rshunt (0,1 Ω) | 1 | 0.3 | 0.3
Potenciómetro (10 kΩ) | 1 | 0.7 | 0.7
Amplificadores operacionales (OP07) | 3 | 1.6 | 4.8
Conectores, jumpers, etcétera | 3 | 0.38 | 1.14
Componentes: Acondicionador RTD |  |  | 26.2
Condesadores de acoplo (100 nF) | 8 | 0.12 | 0.96
RTDs | 2 | 7.65 | 15.3
Amplificadores operacionales (OP07) | 4 | 1.6 | 6.4
Resistencias AI (10 kΩ) | 7 | 0.1 | 0.7
Resistencias Puente Wheatstone | 3 | 0.1 | 0.3
Potenciómetro (20 kΩ) | 1 | 0.7 | 0.7
Potenciómetro (1 kΩ) | 1 | 0.7 | 0.7
Conectores, jumpers, etcétera | 3 | 0.38 | 1.14
Miscelánea |  |  | 8.8
Tornillos 3 mm PCBs | 8 | 0.1 | 0.8
Cables macho-macho | 1 | 8 | 8
Palos invernadero
Poliespán
Plantas falsas
Plástico
Silicona caliente

## Funcionalidad módulos
MÓDULO MÁSTER |  | MÓDULO SLAVE
MEMORIA EEPROM AT24C256 |  | SENSOR UTRASÓNICO HC-SR04
Memoria EEPROM | Descripción | Nivel del agua | Descripción
Objetivo | Almacenar los parámetros del invernadero para que puedan ser leídos. | Objetivo | Detectar el nivel de agua de un tanque mediante el uso de GPIO.
Entradas | Parámetros del sistema | Entradas | N/A
Salidas | Parámetros del sistema | Salidas | Envía un mensaje con la información del nivel de agua en forma de float.
Ficheros | AT24C256.c, AT24C256.h | Ficheros | hcsr04.c, hcsr04.h
LECTOR RFID RC522 |  | SENSOR BME680
Lector RFID | Descripción | Humedad y CA | Descripción
Objetivo | Permitir el acceso al invernadero en el modo PRESENCIAL | Objetivo | Medir la humedad y calidad del aire del ambiente
Entradas | N/A | Entradas | N/A
Salidas | Booleano que activa la entrada al invernadero y flag para el speaker | Salidas | Envía dos mensajes por cola con la humedad y calidad del aire
Ficheros | rfid.c, rfid.h | Ficheros | bme680.c, bme680.h
LCD |  | SENSOR BH1750
LCD | Descripción | Luminosidad | Descripción
Objetivo | Mostrar los parámetros del invernadero en el modo presencial | Objetivo | Medir la luminosidad del ambiente
Entradas | Parámetros del invernadero | Entradas | N/A
Salidas | N/A | Salidas | Envía por cola el mensaje con el valor de la luminosidad
Ficheros | Thlcd.c, Thlcd.h | Ficheros | bh1750.c, bh1750.h
LEDS |  | ACONDICIONADORES (ADCs)
Leds | Descripción | Temperatura y Consumo | Descripción
Objetivo | Encender el led RGB para mostrar la entrada al invernadero y dependiendo del nivel de agua un color u otro | Objetivo | Obtiene la tensión de entrada de los acondicionadores de temperatura y consumo
Entradas | N/A | Entradas | Tensión que proviene de ambos acondicionadores
Salidas | N/A | Salidas | Envía por cola los mensajes de temperatura y consumo, ambos en float.
Ficheros | LEDs.c, LEDs.h | Ficheros | adcs.c, adcs.h
SPEAKER |  | COMUNICACIÓN (USART)
Zumbador | Descripción | Comunicación | Descripción
Objetivo | Hacer sonar al altavoz si la entrada al invernadero ha sido correcta | Objetivo | Transmitir a la tarjeta maestra los parámetros del invernadero
Entradas | Flag para encender o apagar el altavoz | Entradas | Cada parámetro proveniente de cada módulo
Salidas | N/A | Salidas | Envía al master los parámetros del invernadero de forma conjunta
Ficheros | speaker.c, speaker.h | Ficheros | com.c, com.h
RTC y SNTP |  | BAJO CONSUMO
RTC y SNTP | Descripción | Bajo consumo | Descripción
Objetivo | Permitir llevar un seguimiento real de la hora y fecha para la alarma | Objetivo | Implementar la funciones que llevan a cabo el bajo consumo
Entradas | N/A | Entradas | N/A
Salidas | N/A | Salidas | N/A
Ficheros | RTC.c, RTC.h, SNTP.c, SNTP.h | Ficheros | lowmode.c, lowmode.h
COMUNICACIÓN (USART) |  | PRINCIPAL SLAVE
Comunicación | Descripción | Principal slave | Descripción
Objetivo | Establecer la comunicación con la tarjeta slave | Objetivo | Gestionar el cambio de estados de la tarjeta esclava
Entradas | Bytes enviados por el salve con las medidas | Entradas | N/A
Salidas | Bytes que le indican a la tarjeta slave que hacer | Salidas | N/A
Ficheros | uart.c, uart.h | Ficheros | slave.c, slave.h
PRINCIPAL MASTER
Principal master | Descripción
Objetivo | Gestionar todo el invernadero de forma conjunta
Entradas | N/A
Salidas | N/A
Ficheros | Principal_Master.c, Principal_Master.h

## Recursos
MÓDULO MÁSTER |  |  | MÓDULO MÁSTER
MEMORIA EEPROM AT24C256 |  |  | SENSOR ULTRASÓNICO HC-SR04
Recurso | Valor | Descripción | Recurso | Valor | Descripción
Hilo | tid_hcsr04 | Hilo encargado del sensor ultrasónico HC-SR04 | Hilo | tid_hcsr04 | Hilo encargado del sensor ultrasónico HC-SR04
Cola | mid_MsgQueueHCSR04 | Cola que envía al módulo COM el valor del nivel de agua | Cola | mid_MsgQueueHCSR04 | Cola que envía al módulo COM el valor del nivel de agua